## Mechanical_Actuated_Switch_Base
分类等级 | 分类名称 | 分类英文名 | 模块分类 | 核心属性中文名称 | 核心属性英文名称 | 属性描述 (兼作 LLM Prompt) | 类型 | 小数点精度 | 基准单位 | 值域约束
L2 | 机械操作开关基类 | Mechanical_Actuated_Switch_Base | 交易参数(Purchasing Attributes) | 制造商 | manufacturer | [高价值/易采集] 供应链溯源与品牌认证锚点。替代选型时用于锁定同厂或对标厂牌，是质量体系一致性的第一判据。 | VARCHAR | - | - | 非空字符串
L2 | 机械操作开关基类 | Mechanical_Actuated_Switch_Base | 交易参数(Purchasing Attributes) | 制造商料号 | mpn | [高价值/易采集] 全局唯一物料身份证。替代比对的绝对主键，所有选型替代逻辑的起点与终点。 | VARCHAR | - | - | 非空字符串
L2 | 机械操作开关基类 | Mechanical_Actuated_Switch_Base | 合规参数(Regulatory Attributes) | RoHS合规 | RoHS_Compliant | [高价值/易采集] 欧盟市场准入硬门槛。替代料必须与原料合规状态一致，不满足则直接淘汰候选。 | BOOLEAN | - | - | TRUE / FALSE
L2 | 机械操作开关基类 | Mechanical_Actuated_Switch_Base | 交易参数(Purchasing Attributes) | 生命周期状态 | LifeCycle_Status | [高价值/易采集] 可采购性红线。EOL/NRND 直接触发替代搜索，替代选型优先 Active 状态物料。 | ENUM | - | - | Active / NRND / Obsolete / Preview
L2 | 机械操作开关基类 | Mechanical_Actuated_Switch_Base | 合规参数(Regulatory Attributes) | REACH合规 | Reach | [高价值/易采集] 欧盟化学品法规硬门槛。跨境采购合规必查，替代料须与原料合规等级一致。 | BOOLEAN | - | - | TRUE / FALSE
L2 | 机械操作开关基类 | Mechanical_Actuated_Switch_Base | 交易参数(Purchasing Attributes) | 出口管制分类号 | ECCN_Code | [高价值/易采集] 跨国贸易合规红线。替代时须锁定同等或更宽松管制等级，避免供应链合规断裂。 | VARCHAR | - | - | 符合EAR格式，如 EAR99；NULL
L2 | 机械操作开关基类 | Mechanical_Actuated_Switch_Base | 合规参数(Regulatory Attributes) | 车规认证等级 | AEC_Q_Level | [高价值/易采集] 车载应用准入硬门槛。替代料等级须 ≥ 原料，非车规场景填 None。 | ENUM | - | - | AEC-Q100 / AEC-Q101 / AEC-Q200 / None
L2 | 机械操作开关基类 | Mechanical_Actuated_Switch_Base | 合规参数(Regulatory Attributes) | 无铅 | Lead_Free | [高价值/易采集] 焊接工艺兼容性底线。与 RoHS 联动，替代料须与原料工艺匹配，含铅/无铅不可混用。 | BOOLEAN | - | - | TRUE / FALSE
L2 | 机械操作开关基类 | Mechanical_Actuated_Switch_Base | 合规参数(Regulatory Attributes) | 湿敏等级 | MSL_Level | [高价值/易采集] SMT 器件存储与烘烤工艺红线（J-STD-020）。替代料等级须 ≤ 原料，防回流焊爆米花失效。 | ENUM | - | - | 1 / 2 / 2a / 3 / 4 / 5 / 5a / 6
L2 | 机械操作开关基类 | Mechanical_Actuated_Switch_Base | 封装参数(Package Attributes) | 封装形式 | Package_Case | [高价值/易采集] PCB 焊盘设计与装配工艺第一约束。替代料必须封装形式兼容，决定能否直接落板。 | VARCHAR | - | - | 如 SMD / THT / Panel_Mount；非空字符串
L2 | 机械操作开关基类 | Mechanical_Actuated_Switch_Base | 技术参数(Tech Specs) | 最低工作温度 | temp_min_c | [高价值/易采集] 环境适应性底线。替代料须 ≤ 原料最低温度，低于此值器件失效。 | DOUBLE | 1 | ℃ | -65 ~ 25
L2 | 机械操作开关基类 | Mechanical_Actuated_Switch_Base | 技术参数(Tech Specs) | 最高工作温度 | temp_max_c | [高价值/易采集] 环境适应性上限。替代料须 ≥ 原料最高温度，超过此值触点失效或绝缘击穿。 | DOUBLE | 1 | ℃ | 50 ~ 155
L2 | 机械操作开关基类 | Mechanical_Actuated_Switch_Base | 技术参数(Tech Specs) | 额定电压 | rated_voltage_v | [高价值/易采集] 家族公共电气安全红线。触点绝缘耐压上限，超限击穿。替代料须 ≥ 原料额定值，AC/DC 中取较严者。 | DOUBLE | 1 | V | > 0
L2 | 机械操作开关基类 | Mechanical_Actuated_Switch_Base | 技术参数(Tech Specs) | 额定电流 | rated_current_a | [高价值/易采集] 家族公共载流能力红线。触点通断电流上限，超限烧熔。替代料须 ≥ 原料额定值。 | DOUBLE | 3 | A | > 0
L2 | 机械操作开关基类 | Mechanical_Actuated_Switch_Base | 技术参数(Tech Specs) | 接触电阻 | contact_resistance_mohm | [高价值/易采集] 家族公共信号完整性底线。触点闭合状态最大阻抗，不同品牌差异可达10倍。替代料须 ≤ 原料，防信号压降超标。 | DOUBLE | 1 | mΩ | > 0
L2 | 机械操作开关基类 | Mechanical_Actuated_Switch_Base | 技术参数(Tech Specs) | 电路类型 | circuit_type | [高价值/易采集] 家族公共电气拓扑红线。SPST/SPDT/DPDT 等决定引脚数与连接逻辑，替代料必须电路功能等价，不可降级替代。 | ENUM | - | - | SPST / SPDT / DPST / DPDT / 3PST / 3PDT / 4PDT
L2 | 机械操作开关基类 | Mechanical_Actuated_Switch_Base | 封装参数(Package Attributes) | 安装方式 | mounting_type | [高价值/易采集] 家族公共装配工艺约束。SMT/THT/Panel_Mount 互斥，替代料须与产线工艺及结构设计兼容。 | ENUM | - | - | SMT / Through_Hole / Panel_Mount / PCB_Snap_In
L2 | 机械操作开关基类 | Mechanical_Actuated_Switch_Base | 技术参数(Tech Specs) | 绝缘电阻 | insulation_resistance_mohm | 机械开关断开状态的电气隔离能力指标，与额定电压配合判断是否满足安规要求；高压、工业及安全合规场景选型必查，主流datasheet标配。现有字段contact_resistance_mohm仅表达导通状态阻抗，无法推导断开状态绝缘性能，两者物理意义不同。 | DOUBLE | - | MΩ | > 0，典型范围 10 ~ 10000；NULL（未给出时）
L2 | 机械操作开关基类 | Mechanical_Actuated_Switch_Base | 技术参数(Tech Specs) | 电气寿命 | electrical_life_cycles | 机械开关在额定电压/电流负载下的耐久性核心指标，是区分消费级与工业级产品、判断等价替代的关键可靠性参数。现有schema在DIP/Keylock L3仅有机械寿命（无负载空操作），电气寿命与机械寿命不等价，L2层面完全缺失任何寿命/耐久字段，无法横向比较。 | INT | - | cycles | > 0；NULL（未给出时）
L3 | 轻触开关 | Tactile_Switch | 技术参数(Tech Specs) | 触发力 | actuation_force_gf | [高价值/易采集] 触发动作所需最小力，过大影响手感，过小误触；替代料须在同量级范围内。 | DOUBLE | 1 | gf | > 0
L3 | 轻触开关 | Tactile_Switch | 技术参数(Tech Specs) | 触发行程 | travel_depth_mm | [高价值/易采集] 按键从未按到触发的垂直位移；直接影响PCB安装高度与用户手感。 | DOUBLE | 2 | mm | > 0
L3 | 轻触开关 | Tactile_Switch | 技术参数(Tech Specs) | 触发方向 | actuation_direction | [高价值/易采集] 区分顶部/侧面触发，决定在PCB上的安装方向与空间占用。 | ENUM | - | - | Top_Actuated / Side_Actuated
L3 | 轻触开关 | Tactile_Switch | 技术参数(Tech Specs) | 是否带定位柱 | has_locating_peg | [中价值/易采集] 定位柱可防止焊接时偏移，PCB需预留定位孔，替代时需确认兼容性。 | BOOLEAN | - | - | TRUE / FALSE
L3 | 轻触开关 | Tactile_Switch | 技术参数(Tech Specs) | 是否带指示灯 | has_illumination | [中价值/易采集] 照明型触摸开关可兼作状态指示，选型时需确认PCB上是否有灯驱动电路。 | BOOLEAN | - | - | TRUE / FALSE
L3 | 轻触开关 | Tactile_Switch | 技术参数(Tech Specs) | 照明电压 | illumination_voltage_v | [中价值/易采集] LED正向驱动电压，指导限流电阻计算；不带灯时填NULL。 | DOUBLE | 1 | V | > 0; NULL（不带灯时）
L3 | 按钮开关 | Pushbutton_Switch | 技术参数(Tech Specs) | 是否自锁 | is_latching | [高价值/易采集] 自锁型按下后保持ON状态；非自锁（瞬动）型松手即复位；功能设计必查。 | BOOLEAN | - | - | TRUE / FALSE
L3 | 按钮开关 | Pushbutton_Switch | 技术参数(Tech Specs) | 初始触点状态 | circuit_state | [高价值/易采集] 未操作时触点的默认通断状态，决定电路的故障安全逻辑。 | ENUM | - | - | NO / NC / NO+NC
L3 | 按钮开关 | Pushbutton_Switch | 技术参数(Tech Specs) | 面板开孔直径 | panel_cutout_diameter_mm | [高价值/易采集] 面板安装所需开孔尺寸，替代料须尺寸匹配，避免重新加工面板。 | DOUBLE | 2 | mm | > 0
L3 | 按钮开关 | Pushbutton_Switch | 技术参数(Tech Specs) | 是否带指示灯 | has_illumination | [中价值/易采集] 带灯型可实现状态可视化，需额外确认驱动电压和电流。 | BOOLEAN | - | - | TRUE / FALSE
L3 | 拨动开关 | Toggle_Switch | 技术参数(Tech Specs) | 拨动档位数 | toggle_positions | [高价值/易采集] 2档为ON/OFF；3档通常为ON/OFF/ON或ON/OFF/MOM，决定电路控制逻辑。 | ENUM | - | - | 2026-02-03
L3 | 拨动开关 | Toggle_Switch | 技术参数(Tech Specs) | 是否有中位断开 | has_center_off | [中价值/易采集] 三档开关中间位置是否为断路，影响安全设计（中位断开可作为安全位）。 | ENUM | - | - | TRUE / FALSE / NULL
L3 | 拨动开关 | Toggle_Switch | 技术参数(Tech Specs) | 拨杆长度 | actuator_length_mm | [中价值/易采集] 影响操作手感与面板外观，替代时须与原设计操作空间兼容。 | DOUBLE | 1 | mm | > 0
L3 | 拨动开关 | Toggle_Switch | 技术参数(Tech Specs) | 面板安装螺纹 | mounting_thread | [高价值/易采集] 面板固定螺纹规格，替代料必须螺纹匹配，否则需更换面板安装孔。 | VARCHAR | - | - | 如 M12×0.75 / 15/32-32UNS；NULL
L3 | 滑动开关 | Slide_Switch | 技术参数(Tech Specs) | 滑动行程 | slide_travel_mm | [高价值/易采集] 滑块从一个极端位置到另一个的移动距离，影响安装空间。 | DOUBLE | 2 | mm | > 0
L3 | 滑动开关 | Slide_Switch | 技术参数(Tech Specs) | 滑动档位数 | slide_positions | [高价值/易采集] 滑块可停留的有效位置数，决定电路拓扑复杂度。 | ENUM | - | - | ≥ 2
L3 | 滑动开关 | Slide_Switch | 技术参数(Tech Specs) | 滑动方向 | slide_orientation | [中价值/易采集] 滑块运动方向，影响PCB布局与安装方向。 | ENUM | - | - | Horizontal / Vertical
L3 | 滑动开关 | Slide_Switch | 技术参数(Tech Specs) | 引脚间距 | pin_pitch_mm | [高价值/易采集] 引脚中心间距，影响PCB焊盘设计，替代料须间距兼容。 | DOUBLE | 2 | mm | > 0
L3 | 旋转开关 | Rotary_Switch | 技术参数(Tech Specs) | 旋转档位数 | rotary_positions | [高价值/易采集] 旋钮可选择的有效位置数，决定电路控制路数。 | ENUM | - | - | ≥ 2
L3 | 旋转开关 | Rotary_Switch | 技术参数(Tech Specs) | 相邻档位角度 | step_angle_deg | [中价值/易采集] 相邻档位之间的旋转角度，影响操作精度与面板指示标记间距。 | DOUBLE | 1 | ° | > 0
L3 | 旋转开关 | Rotary_Switch | 技术参数(Tech Specs) | 止档类型 | stop_type | [高价值/易采集] 硬止档型有机械限位；连续型可360°旋转；决定操作感与使用场景。 | ENUM | - | - | Hard_Stop / Continuous
L3 | 旋转开关 | Rotary_Switch | 技术参数(Tech Specs) | 轴径 | shaft_diameter_mm | [高价值/易采集] 驱动轴直径，决定旋钮帽的适配规格，替代料须轴径一致。 | DOUBLE | 2 | mm | > 0
L3 | 船型开关 | Rocker_Switch | 技术参数(Tech Specs) | 面板开孔长度 | panel_cutout_length_mm | [高价值/易采集] 面板安装长边开孔尺寸，替代料须尺寸匹配。 | DOUBLE | 2 | mm | > 0
L3 | 船型开关 | Rocker_Switch | 技术参数(Tech Specs) | 面板开孔宽度 | panel_cutout_width_mm | [高价值/易采集] 面板安装短边开孔尺寸，替代料须尺寸匹配。 | DOUBLE | 2 | mm | > 0
L3 | 船型开关 | Rocker_Switch | 技术参数(Tech Specs) | 是否带指示灯 | has_illumination | [中价值/易采集] 带灯型可直观显示开关状态，需确认驱动需求。 | BOOLEAN | - | - | TRUE / FALSE
L3 | 船型开关 | Rocker_Switch | 技术参数(Tech Specs) | 指示灯额定电压 | illumination_voltage_v | [中价值/易采集] LED正向驱动电压；不带灯时填NULL。 | DOUBLE | 1 | V | > 0；NULL（不带灯时）
L3 | 拨码开关 | DIP_Switch | 技术参数(Tech Specs) | 拨位数量 | position_count | [高价值/易采集] 独立拨位的总数，决定可编码的状态组合数（2^N），替代料须位数一致。 | INT | - | - | ≥ 1，常见值：2, 4, 6, 8, 10, 12
L3 | 拨码开关 | DIP_Switch | 技术参数(Tech Specs) | 拨码方式 | actuation_style | [高价值/易采集] 拨码操作方式影响手动操作便利性与防误操作设计。 | ENUM | - | - | ENUM('Piano','Slide','Rotary','Rocker')
L3 | 拨码开关 | DIP_Switch | 技术参数(Tech Specs) | 单位拨位操作力 | actuating_force_per_bit_n | [中价值/中难采集] 每个拨位的操作力，影响防误触能力，过小易误拨。 | DOUBLE | 2 | N | > 0，典型范围 0.10 ~ 3.00
L3 | 拨码开关 | DIP_Switch | 技术参数(Tech Specs) | 机械寿命 | mechanical_life_cycles | [中价值/易采集] 额定操作次数，产品可靠性基准，替代料须满足相同寿命要求。 | INT | - | cycles | > 0，典型范围 1000 ~ 10000
L3 | 拨码开关 | DIP_Switch | 技术参数(Tech Specs) | 是否具备防尘密封 | is_sealed | [中价值/易采集] 密封型可防止焊剂/灰尘进入，适合工业和车规场景。 | BOOLEAN | - | - | TRUE / FALSE
L3 | 钥匙开关 | Keylock_Switch | 技术参数(Tech Specs) | 钥匙拔出位置 | key_removable_position | [高价值/易采集] 确定可拔出钥匙的档位，决定防误操作策略（OFF档拔出防止意外启动）。 | ENUM | - | - | ENUM('OFF_Only','ON_Only','All_Positions','None')
L3 | 钥匙开关 | Keylock_Switch | 技术参数(Tech Specs) | 操作档位数 | operating_positions | [高价值/易采集] 旋转可停留的有效位置数，决定功能选择路数。 | INT | - | - | ≥ 2，常见值：2, 3, 4
L3 | 钥匙开关 | Keylock_Switch | 技术参数(Tech Specs) | 钥匙规格编号 | key_code | [中价值/中难采集] 标识钥匙互换性，同一系统中需确保钥匙可互换或唯一隔离。 | VARCHAR | - | - | 厂商定义字符串，如 'KA','KB','KC' 或具体编码
L3 | 钥匙开关 | Keylock_Switch | 技术参数(Tech Specs) | 机械寿命 | mechanical_life_cycles | [中价值/易采集] 额定插拔和旋转次数，替代料须满足相同寿命要求。 | INT | - | cycles | > 0，典型范围 10000 ~ 100000
L3 | 键盘开关 | Mechanical_Key_Switch | 技术参数(Tech Specs) | 轴体手感类型 | switch_feel_type | [高价值/易采集] 线性/段落/段落+声音，直接决定打字手感体验，键盘产品差异化核心。 | ENUM | - | - | Linear / Tactile / Clicky / NULL
L3 | 键盘开关 | Mechanical_Key_Switch | 技术参数(Tech Specs) | 触发行程 | actuation_travel_mm | [高价值/易采集] 按键按下到触发的距离，影响打字速度与误触率。 | DOUBLE | 2 | mm | > 0
L3 | 键盘开关 | Mechanical_Key_Switch | 技术参数(Tech Specs) | 总行程 | total_travel_mm | [高价值/易采集] 键帽从顶部到底部的完整行程，影响键盘厚度设计。 | DOUBLE | 2 | mm | > 0
L3 | 键盘开关 | Mechanical_Key_Switch | 技术参数(Tech Specs) | 复位行程 | reset_travel_mm | [中价值/中难采集] 触发后键帽须回弹多远才能重新触发，影响连击性能。 | DOUBLE | 2 | mm | > 0
L3 | 键盘开关 | Mechanical_Key_Switch | 技术参数(Tech Specs) | 段落力峰值 | tactile_peak_force_gf | [中价值/易采集] 段落感的力度峰值，线性轴填NULL；数值越大段落感越明显。 | DOUBLE | 1 | gf | > 0 / NULL
L3 | 键盘开关 | Mechanical_Key_Switch | 技术参数(Tech Specs) | 键帽安装接口 | keycap_mount_type | [高价值/易采集] 键帽与轴体的机械接口标准，决定键帽生态兼容性。 | ENUM | - | - | MX_Compatible / Alps_Compatible / Choc_Compatible / Topre_Compatible / Proprietary / NULL
L3 | 指轮/滚轮开关 | Thumbwheel_Switch | 技术参数(Tech Specs) | 编码输出类型 | encoding_type | [高价值/易采集] 指轮输出的数字编码方式，决定与控制电路的接口逻辑。 | ENUM | - | - | BCD / Decimal / Binary / Gray_Code
L3 | 指轮/滚轮开关 | Thumbwheel_Switch | 技术参数(Tech Specs) | 每位档位数 | positions_per_digit | [高价值/易采集] 单个指轮的可选位置数：十进制为10，十六进制为16；决定编码范围。 | INT | 0 | - | 2026-10-16
L3 | 指轮/滚轮开关 | Thumbwheel_Switch | 技术参数(Tech Specs) | 指轮位数 | digit_count | [高价值/易采集] 级联指轮的总位数，决定可设定数值的最大范围（10^N 或 16^N）。 | INT | 0 | - | ≥ 1，常见值：1, 2, 3, 4
L3 | 指轮/滚轮开关 | Thumbwheel_Switch | 技术参数(Tech Specs) | 操作方式 | actuation_style | [高价值/易采集] 拇指轮型用旋转拨动，按动滚轮型用上下键步进；影响面板操作设计。 | ENUM | - | - | Thumbwheel / Push_Button_Scroll
L3 | 按钮开关 | Pushbutton_Switch | 技术参数(Tech Specs) | 致动器颜色 | actuator_cap_color | [高价值/易采集] DigiKey 字段「颜色 - 致动器/盖帽」，命中约 5.2 万条；按钮整机视觉风格首要属性，替代选型须保持外观一致。 | VARCHAR | - | - | 非空字符串；如 Red / Black / 透明 / NULL
L3 | 按钮开关 | Pushbutton_Switch | 技术参数(Tech Specs) | 致动器标志 | actuator_marking | [中价值/易采集] DigiKey 字段「致动器标志」，按钮表面印刷标识（如电源/功能图标），整机辨识性参数；替代选型一般要求字符一致或可重新印刷。 | VARCHAR | - | - | 非空字符串 / NULL
L3 | 轻触开关 | Tactile_Switch | 技术参数(Tech Specs) | 不同电压档电流表 | rated_current_table_json | [高价值/中难采集] DigiKey 字段「不同电压时额定接触电流」；以 JSON 表承载多档电压下电流上限（如 {"5VDC":50,"12VDC":10}），用于不同负载工况精细匹配；L2 共有的 rated_current_a 仅承载单值，与此字段互补。 | VARCHAR | - | - | JSON 字符串 / NULL
L3 | 轻触开关 | Tactile_Switch | 技术参数(Tech Specs) | 致动器离 PCB 垂直高度 | actuator_height_mm | [高价值/易采集] DigiKey 字段「致动器离 PCB 高度，垂直」；轻触按键超出 PCB 表面的垂直高度，直接影响整机外壳空间设计；替代料须高度兼容。 | DOUBLE | 2 | mm | > 0
L3 | 轻触开关 | Tactile_Switch | 技术参数(Tech Specs) | 致动器材料 | actuator_material | [中价值/易采集] DigiKey 字段「致动器材料」；常见金属 / 塑料 / 橡胶，影响手感与寿命。 | VARCHAR | - | - | 非空字符串 / NULL
L3 | 轻触开关 | Tactile_Switch | 技术参数(Tech Specs) | 致动器水平长度（直角型） | actuator_length_horizontal_mm | [中价值/易采集] DigiKey 字段「致动器长度，直角」；直角型轻触开关水平方向的延伸长度，与 actuator_height_mm 共同定义 3D 包络，仅直角型有此值。 | DOUBLE | 2 | mm | > 0
L3 | 旋转开关 | Rotary_Switch | 技术参数(Tech Specs) | 层数 | deck_count | [高价值/易采集] DigiKey 字段「层数」；旋钮接触组堆叠层数，决定可同时切换的独立电路组数，是 rotary 选型核心维度（与 poles_per_deck / circuits_per_deck 联立）。 | INT | - | - | ≥ 1
L3 | 旋转开关 | Rotary_Switch | 技术参数(Tech Specs) | 每层极数 | poles_per_deck | [高价值/易采集] DigiKey 字段「每层极数」；单层接触点对数，与 deck_count 联立得到总极数 = deck × poles_per_deck，决定电路拓扑能力。 | INT | - | - | ≥ 1
L3 | 旋转开关 | Rotary_Switch | 技术参数(Tech Specs) | 每层电路数 | circuits_per_deck | [中价值/易采集] DigiKey 字段「每层电路」；单层独立电路数，与每层极数共同确定多路控制能力。 | INT | - | - | ≥ 1
L3 | 旋转开关 | Rotary_Switch | 技术参数(Tech Specs) | 触头材料 | contact_material | [中价值/易采集] DigiKey 字段「触头材料」；常见银 / 金 / 铜合金，影响接触电阻与电气寿命；替代须电气性能等效。 | VARCHAR | - | - | 非空字符串；如 Silver / Gold / Copper / NULL

## Mechanical_Sensing_Switch_Base
分类等级 | 分类名称 | 分类英文名 | 模块分类 | 核心属性中文名称 | 核心属性英文名称 | 属性描述 (兼作 LLM Prompt) | 类型 | 小数点精度 | 基准单位 | 值域约束
L2 | 机械检测开关基类 | Mechanical_Sensing_Switch_Base | 技术参数(Tech Specs) | 制造商 | manufacturer | [高价值/易采集] 供应链溯源与替代候选池锁定的主键之一，选型替代首要分组维度。 | VARCHAR | - | - | 非空字符串
L2 | 机械检测开关基类 | Mechanical_Sensing_Switch_Base | 技术参数(Tech Specs) | 制造商料号 | mpn | [高价值/易采集] 全局唯一物料标识，精确选型与替代比对的硬主键，不可为空。 | VARCHAR | - | - | 非空字符串，全局唯一
L2 | 机械检测开关基类 | Mechanical_Sensing_Switch_Base | 合规参数(Regulatory Attributes) | RoHS合规 | RoHS_Compliant | [高价值/易采集] 欧盟有害物质限制指令合规状态，市场准入硬门槛，替代料须同等合规。 | BOOLEAN | - | - | TRUE / FALSE / NULL
L2 | 机械检测开关基类 | Mechanical_Sensing_Switch_Base | 交易参数(Purchasing Attributes) | 生命周期状态 | LifeCycle_Status | [高价值/易采集] 物料生命周期阶段，决定可采购性与替代紧迫性。Obsolete/NRND 触发替代搜索，优先 Active。 | ENUM | - | - | Active / NRND / Obsolete / Discontinued / Preview
L2 | 机械检测开关基类 | Mechanical_Sensing_Switch_Base | 合规参数(Regulatory Attributes) | REACH合规 | Reach | [高价值/易采集] 欧盟SVHC高关注物质合规声明，进口准入红线，替代料须满足同等要求。 | BOOLEAN | - | - | TRUE / FALSE / NULL
L2 | 机械检测开关基类 | Mechanical_Sensing_Switch_Base | 交易参数(Purchasing Attributes) | 出口管制分类号 | ECCN_Code | [高价值/易采集] 美国EAR出口管制分类，跨境采购合规必查，替代需保证同等或更低管制风险。 | VARCHAR | - | - | 符合EAR格式，如 EAR99 / 3A001
L2 | 机械检测开关基类 | Mechanical_Sensing_Switch_Base | 合规参数(Regulatory Attributes) | 汽车级认证等级 | AEC_Q_Level | [高价值/易采集] AEC-Q车规认证等级，车载场景准入底线。机械开关对应AEC-Q200，非车规填NULL。 | ENUM | - | - | AEC-Q200 / NULL
L2 | 机械检测开关基类 | Mechanical_Sensing_Switch_Base | 合规参数(Regulatory Attributes) | 无铅 | Lead_Free | [高价值/易采集] 焊接工艺兼容性底线，无铅产线强制要求，替代料须保持无铅属性一致。 | BOOLEAN | - | - | TRUE / FALSE / NULL
L2 | 机械检测开关基类 | Mechanical_Sensing_Switch_Base | 合规参数(Regulatory Attributes) | 湿敏等级 | MSL_Level | [高价值/易采集] IPC/JEDEC J-STD-020湿敏等级，SMT贴装烘烤工艺依据，替代料须不劣于原料等级。 | ENUM | - | - | 1 / 2 / 2a / 3 / 4 / 5 / 5a / 6 / NULL
L2 | 机械检测开关基类 | Mechanical_Sensing_Switch_Base | 封装参数(Package Attributes) | 封装形式 | Package_Case | [高价值/易采集] 开关安装形式与封装类型，PCB/面板安装选型路由字段，替代料须封装兼容。 | VARCHAR | - | - | 如 THT / SMD / Panel_Mount / DIN_Rail
L2 | 机械检测开关基类 | Mechanical_Sensing_Switch_Base | 技术参数(Tech Specs) | 最低工作温度 | temp_min_c | [高价值/易采集] 工作温度下限，环境适应性底线，替代料须 ≤ 原料值。 | DOUBLE | 1 | ℃ | -65 ~ 25
L2 | 机械检测开关基类 | Mechanical_Sensing_Switch_Base | 技术参数(Tech Specs) | 最高工作温度 | temp_max_c | [高价值/易采集] 工作温度上限，热环境适应性底线，替代料须 ≥ 原料值。 | DOUBLE | 1 | ℃ | 50 ~ 200
L2 | 机械检测开关基类 | Mechanical_Sensing_Switch_Base | 技术参数(Tech Specs) | 额定电压 | rated_voltage_v | [高价值/易采集] 触点额定工作电压，电气安全底线，三类开关100%共有。替代料须 ≥ 原料值。 | DOUBLE | 1 | V | > 0
L2 | 机械检测开关基类 | Mechanical_Sensing_Switch_Base | 技术参数(Tech Specs) | 额定电流 | rated_current_ma | [高价值/易采集] 触点额定通断电流，热设计与负载匹配底线，三类开关100%共有（键盘mA级，限位开关A级均可归一化）。替代料须 ≥ 原料值。 | DOUBLE | 1 | mA | > 0
L2 | 机械检测开关基类 | Mechanical_Sensing_Switch_Base | 技术参数(Tech Specs) | 触点形式 | contact_form | [高价值/易采集] 电路拓扑决定性参数，SPDT/SPST等决定接线兼容性，替代料须严格一致，否则电路逻辑失效。 | ENUM | - | - | SPST-NO / SPST-NC / SPDT / DPDT / Other
L2 | 机械检测开关基类 | Mechanical_Sensing_Switch_Base | 技术参数(Tech Specs) | 端子类型 | termination_type | [高价值/易采集] 装配工艺红线，焊接/插接/螺丝端子决定产线工艺兼容性，替代料须同端子类型以避免工艺变更。 | ENUM | - | - | Through_Hole / SMT / Quick_Connect / Screw_Terminal / Solder_Lug / Other
L2 | 机械检测开关基类 | Mechanical_Sensing_Switch_Base | 技术参数(Tech Specs) | 最大操作力 | operating_force_max_gf | [高价值/易采集] 触发开关动作所需力的上限，机构驱动能力与人机交互底线，三类开关100%共有。替代料须 ≤ 原料值以防机构过载。 | DOUBLE | 1 | gf | > 0
L2 | 机械检测开关基类 | Mechanical_Sensing_Switch_Base | 技术参数(Tech Specs) | 机械寿命 | mechanical_life_cycles | [高价值/易采集] 无电气负载条件下额定操作次数，结构可靠性底线，三类开关100%共有。替代料须 ≥ 原料值。 | INT | - | cycles | > 0
L2 | 机械检测开关基类 | Mechanical_Sensing_Switch_Base | 技术参数(Tech Specs) | 电气寿命 | electrical_life_cycles | 机械寿命（mechanical_life_cycles）为空载驱动下的耐久次数，而电气寿命为带额定负载开断时的实际寿命，两者失效机制不同（电弧侵蚀 vs 纯机械磨损），数值通常相差1~2个数量级。在带载应用场景下，电气寿命是判断开关是否满足使用寿命要求、进行替代等价性评估的核心参数，缺失会导致高电流场景选型失效。 | INT | - | cycles | > 0 / NULL
L3 | 微动开关 | Snap_Action_Switch | 技术参数(Tech Specs) | 执行器类型 | actuator_type | [高价值/易采集] 执行器形状决定触发方式与安装空间，替代料须执行器形式兼容。 | ENUM | - | - | Pin_Plunger / Roller_Lever / Hinge_Lever / Simulated_Roller / Wire_Form / NULL
L3 | 微动开关 | Snap_Action_Switch | 技术参数(Tech Specs) | 预行程 | pre_travel_mm | [高价值/易采集] 从自由位置到触发点的行程，决定器件的响应灵敏度。 | DOUBLE | 2 | mm | > 0
L3 | 微动开关 | Snap_Action_Switch | 技术参数(Tech Specs) | 超行程 | over_travel_mm | [中价值/易采集] 触发后允许的额外压缩量，防止机构过载损坏。 | DOUBLE | 2 | mm | > 0
L3 | 微动开关 | Snap_Action_Switch | 技术参数(Tech Specs) | 差动行程 | differential_travel_mm | [中价值/中难采集] 触发点与复位点之间的行程差，影响滞回特性。 | DOUBLE | 3 | mm | > 0
L3 | 微动开关 | Snap_Action_Switch | 技术参数(Tech Specs) | 最小动作力 | operating_force_min_gf | [高价值/易采集] 触发所需的最小力，过小易误触，过大影响机构寿命。 | DOUBLE | 1 | gf | > 0
L3 | 微动开关 | Snap_Action_Switch | 技术参数(Tech Specs) | 复位力 | release_force_gf | [中价值/易采集] 触发后自动复位所需力；复位力须小于动作力，否则无法自动弹回。 | DOUBLE | 1 | gf | > 0
L3 | 限位开关 | Limit_Switch | 技术参数(Tech Specs) | 操作头类型 | actuator_head_type | [高价值/易采集] 决定与机械运动件的接触方式，影响触发方向和安装位置。 | ENUM | - | - | Plunger / Roller_Plunger / Lever / Adjustable_Roller_Lever / Fork_Lever / Whisker / NULL
L3 | 限位开关 | Limit_Switch | 技术参数(Tech Specs) | 防护等级 | ip_rating | [高价值/易采集] 限位开关常用于恶劣工业环境，IP67是工业现场基本门槛。 | VARCHAR | - | - | 格式：IPxx，如 IP40 / IP54 / IP65 / IP67 / IP68
L3 | 限位开关 | Limit_Switch | 技术参数(Tech Specs) | 重复定位精度 | repeat_accuracy_mm | [高价值/中难采集] 同一触发点的重复误差，精密定位场景中关键指标。 | DOUBLE | 3 | mm | > 0
L3 | 限位开关 | Limit_Switch | 技术参数(Tech Specs) | 允许过行程 | over_travel_mm | [中价值/易采集] 触发后机械允许的过冲量，防止机构损坏。 | DOUBLE | 2 | mm | > 0
L3 | 限位开关 | Limit_Switch | 技术参数(Tech Specs) | 安全强制断开 | safety_positive_open | [高价值/易采集] 强制断开机构确保在弹簧失效时触点仍能断开，安全回路必选要求。 | BOOLEAN | - | - | TRUE / FALSE / NULL
L3 | 限位开关 | Limit_Switch | 技术参数(Tech Specs) | 安装形式 | mounting_type | [高价值/易采集] 决定开关在机械设备上的安装方向和固定方式。 | ENUM | - | - | Top_Plunger / Side_Rotary / Front_Rotary / Wobble_Stick / NULL
L3 | 互锁安全开关 | Interlock_Safety_Switch | 技术参数(Tech Specs) | 锁定方式 | locking_mechanism | [高价值/易采集] 互锁开关核心机构：螺线管锁定可主动锁门防止意外开启，机械舌形为被动触发。 | ENUM | - | - | Solenoid / Mechanical_Tongue / Hinge / Rope_Pull / Non_Contact
L3 | 互锁安全开关 | Interlock_Safety_Switch | 技术参数(Tech Specs) | 安全性能等级 | safety_performance_level | [高价值/易采集] ISO 13849/IEC 62061认证，决定可用于哪类安全回路（PLd/SIL2对应Cat3）。 | ENUM | - | - | PLc / PLd / PLe / SIL1 / SIL2 / SIL3 / None
L3 | 互锁安全开关 | Interlock_Safety_Switch | 技术参数(Tech Specs) | 防护等级 | ip_rating | [高价值/易采集] 工业防护等级；互锁开关常用于产线或洁净室，IP67是常见工业标准。 | VARCHAR | - | - | 格式：IPxx，如 IP40 / IP54 / IP65 / IP67 / IP68
L3 | 互锁安全开关 | Interlock_Safety_Switch | 合规参数(Regulatory Attributes) | 安全认证 | certifications | [高价值/易采集] 安全产品入网必备；CE/cURus/TUV三证覆盖欧美日市场，CCC覆盖中国市场。 | VARCHAR | - | - | 如 CE / cURus / TUV / UL / CCC；多认证用逗号分隔
L3 | 互锁安全开关 | Interlock_Safety_Switch | 技术参数(Tech Specs) | 执行器类型 | actuator_type | [高价值/易采集] 与防护门的机械配合形式：舌形与铰链门配合，绳拉型用于远程触发。 | ENUM | - | - | Standard / Hinge / Rope_Pull / Non_Contact / Key_Operated / Tongue_Actuated

## Magnetic_Sensing_Switch_Base
分类等级 | 分类名称 | 分类英文名 | 模块分类 | 核心属性中文名称 | 核心属性英文名称 | 属性描述 (兼作 LLM Prompt) | 类型 | 小数点精度 | 基准单位 | 值域约束
L2 | 磁感应开关基类 | Magnetic_Sensing_Switch_Base | 交易参数(Purchasing Attributes) | 制造商 | manufacturer | [高价值/易采集] 供应链溯源与替代认证基线。替代时需验证同厂或跨厂等效性，是 BOM 管理的第一维度。 | VARCHAR | - | - | 非空字符串
L2 | 磁感应开关基类 | Magnetic_Sensing_Switch_Base | 交易参数(Purchasing Attributes) | 制造商料号 | mpn | [高价值/易采集] 全局唯一物料身份证。替代匹配与 BOM 精准对齐的绝对锚点，禁止为空。 | VARCHAR | - | - | 非空字符串
L2 | 磁感应开关基类 | Magnetic_Sensing_Switch_Base | 合规参数(Regulatory Attributes) | RoHS 合规 | RoHS_Compliant | [高价值/易采集] 欧盟市场准入生死线。替代料必须同为 TRUE，否则直接淘汰出局。 | BOOLEAN | - | - | TRUE / FALSE
L2 | 磁感应开关基类 | Magnetic_Sensing_Switch_Base | 交易参数(Purchasing Attributes) | 生命周期状态 | LifeCycle_Status | [高价值/易采集] 供应链连续性核心判据。EOL / Obsolete 状态强制触发替代选型流程，Active 方可新设计导入。 | ENUM | - | - | Active / NRND / EOL / Obsolete / Preview
L2 | 磁感应开关基类 | Magnetic_Sensing_Switch_Base | 合规参数(Regulatory Attributes) | REACH 合规 | Reach | [高价值/易采集] 欧盟化学品法规准入底线。替代料需确保 SVHC 物质不超标，阻断供应链法规风险。 | BOOLEAN | - | - | TRUE / FALSE
L2 | 磁感应开关基类 | Magnetic_Sensing_Switch_Base | 交易参数(Purchasing Attributes) | 出口管制分类号 | ECCN_Code | [高价值/易采集] 跨境贸易合规红线。替代料需核查管制等级，缺失即阻断跨境交付。 | VARCHAR | - | - | EAR99 / 3A001 等标准格式
L2 | 磁感应开关基类 | Magnetic_Sensing_Switch_Base | 合规参数(Regulatory Attributes) | AEC-Q 认证等级 | AEC_Q_Level | [高价值/易采集] 汽车电子可靠性准入判据。车规替代必须满足同级或更高认证，非车规场景填 NULL。 | ENUM | - | - | AEC-Q100 / AEC-Q101 / AEC-Q200 / NULL
L2 | 磁感应开关基类 | Magnetic_Sensing_Switch_Base | 合规参数(Regulatory Attributes) | 无铅标识 | Lead_Free | [高价值/易采集] 焊接工艺兼容性底线。替代料需匹配产线无铅 / 含铅工艺，防止制程可靠性风险。 | BOOLEAN | - | - | TRUE / FALSE
L2 | 磁感应开关基类 | Magnetic_Sensing_Switch_Base | 合规参数(Regulatory Attributes) | 湿敏等级 | MSL_Level | [高价值/易采集] 封装吸湿风险控制红线。替代料 MSL 等级升高需重新评估产线烘烤流程，防止回流焊爆板。 | ENUM | - | - | 1 / 2 / 2a / 3 / 4 / 5 / 5a / 6
L2 | 磁感应开关基类 | Magnetic_Sensing_Switch_Base | 封装参数(Package Attributes) | 封装形式 | Package_Case | [高价值/易采集] PCB 焊盘设计与装配工艺硬约束。替代料必须封装兼容或重新 Layout 评估。 | VARCHAR | - | - | SIP-2 / SOT-23 / TO-92 / Cylindrical 等
L2 | 磁感应开关基类 | Magnetic_Sensing_Switch_Base | 技术参数(Tech Specs) | 最低工作温度 | temp_min_c | [高价值/易采集] 环境适应性下限红线。替代料必须 ≤ 原料，禁止缩窄温度覆盖范围。 | DOUBLE | 1 | ℃ | -65 ~ 25
L2 | 磁感应开关基类 | Magnetic_Sensing_Switch_Base | 技术参数(Tech Specs) | 最高工作温度 | temp_max_c | [高价值/易采集] 环境适应性上限红线。替代料必须 ≥ 原料，热设计边界不可缩窄。 | DOUBLE | 1 | ℃ | 70 ~ 200
L2 | 磁感应开关基类 | Magnetic_Sensing_Switch_Base | 封装参数(Package Attributes) | 封装体长度 | pkg_length_mm | [高价值/易采集] PCB 布局物理红线。替代料封装尺寸兼容性核查必填，决定机械互换可行性。 | DOUBLE | 2 | mm | > 0
L2 | 磁感应开关基类 | Magnetic_Sensing_Switch_Base | 封装参数(Package Attributes) | 封装体宽度 | pkg_width_mm | [高价值/易采集] PCB 布局物理红线。与 pkg_length_mm 共同约束封装占位，替代料必须在 PCB 预留空间内。 | DOUBLE | 2 | mm | > 0
L2 | 磁感应开关基类 | Magnetic_Sensing_Switch_Base | 封装参数(Package Attributes) | 封装体高度 | pkg_height_mm | [高价值/易采集] 整机净空高度约束。替代料高度超限将导致结构干涉，必须核查。 | DOUBLE | 2 | mm | > 0
L2 | 磁感应开关基类 | Magnetic_Sensing_Switch_Base | 技术参数(Tech Specs) | 开关类型路由 | switch_type | [高价值/易采集] L3 亚分类路由锚点。决定底层感应机理与选型分支，替代料必须同类型，跨类型替代需重新评估电路设计。 | ENUM | - | - | Reed_Switch / Hall_Effect_Switch / Navigation_Joystick_Switch
L2 | 磁感应开关基类 | Magnetic_Sensing_Switch_Base | 技术参数(Tech Specs) | 最大开关电压 | switching_voltage_max_v | [高价值/易采集] 触点 / 输出级绝缘击穿生死线。磁簧触点耐压与霍尔输出耐压物理意义一致，替代料必须 ≥ 原料，否则电弧击穿失效。 | DOUBLE | 1 | V | > 0
L2 | 磁感应开关基类 | Magnetic_Sensing_Switch_Base | 技术参数(Tech Specs) | 最大开关电流 | switching_current_max_ma | [高价值/易采集] 导通载流烧毁红线。磁簧触点与霍尔输出级均有此约束，替代料必须 ≥ 原料，需含浪涌裕量评估。 | DOUBLE | 1 | mA | > 0
L2 | 磁感应开关基类 | Magnetic_Sensing_Switch_Base | 技术参数(Tech Specs) | 最大开关频率 | max_switching_freq_hz | [高价值/易采集] 动态响应速度上限。决定高速脉冲场景适用性，替代料必须 ≥ 原料，否则丢脉冲或产生抖动。 | DOUBLE | 0 | Hz | > 0
L3 | 磁簧开关 | Reed_Switch | 技术参数(Tech Specs) | 触点形式 | contact_form | [高价值/易采集] 触点类型决定驱动电路设计：NO常开/NC常闭/SPDT单刀双掷。 | ENUM | - | - | SPST_NO / SPST_NC / SPDT
L3 | 磁簧开关 | Reed_Switch | 技术参数(Tech Specs) | 吸合磁场强度 | pull_in_mt | [高价值/易采集] 触发磁簧开关所需的最小磁感应强度，决定配套磁铁的选型距离。 | DOUBLE | 2 | mT | > 0
L3 | 磁簧开关 | Reed_Switch | 技术参数(Tech Specs) | 释放磁场强度 | drop_out_mt | [高价值/易采集] 磁场降低到此值时触点复位，与吸合值共同定义磁滞特性。 | DOUBLE | 2 | mT | > 0，且通常 < pull_in_mt
L3 | 磁簧开关 | Reed_Switch | 技术参数(Tech Specs) | 触点最大切换功率 | max_switching_power_w | [高价值/易采集] 触点额定切换功率上限，超限会加速触点磨损甚至焊融。 | DOUBLE | 2 | W | > 0
L3 | 磁簧开关 | Reed_Switch | 技术参数(Tech Specs) | 触点导通电阻 | contact_resistance_ohm | [高价值/易采集] 触点闭合后的串联电阻，影响信号衰减和功耗。 | DOUBLE | 3 | Ω | > 0
L3 | 磁簧开关 | Reed_Switch | 技术参数(Tech Specs) | 机械寿命 | mechanical_life_cycles | [中价值/易采集] 额定操作次数，评估产品可靠性。 | INT | 0 | cycles | > 0
L3 | 霍尔效应开关 | Hall_Effect_Switch | 技术参数(Tech Specs) | 供电电压下限 | supply_voltage_min_v | [高价值/易采集] 最低工作电压，低于此值输出不可靠。 | DOUBLE | 2 | V | > 0
L3 | 霍尔效应开关 | Hall_Effect_Switch | 技术参数(Tech Specs) | 供电电压上限 | supply_voltage_max_v | [高价值/易采集] 最高工作电压，超过此值可能损坏器件。 | DOUBLE | 2 | V | > 0
L3 | 霍尔效应开关 | Hall_Effect_Switch | 技术参数(Tech Specs) | 工作点磁感应强度 | operate_point_mt | [高价值/易采集] 触发输出所需的磁感应强度阈值，决定配套磁铁的工作距离。 | DOUBLE | 2 | mT | -100 ~ 100
L3 | 霍尔效应开关 | Hall_Effect_Switch | 技术参数(Tech Specs) | 释放点磁感应强度 | release_point_mt | [高价值/易采集] 输出复位的磁感应强度阈值，与工作点共同定义磁滞窗口。 | DOUBLE | 2 | mT | -100 ~ 100
L3 | 霍尔效应开关 | Hall_Effect_Switch | 技术参数(Tech Specs) | 输出类型 | output_type | [高价值/易采集] 数字型输出高/低电平；线性型输出与磁场成比例的模拟电压。 | ENUM | - | - | Digital / Linear
L3 | 霍尔效应开关 | Hall_Effect_Switch | 技术参数(Tech Specs) | 输出结构 | output_structure | [高价值/易采集] 决定外部上拉/下拉电阻设计：开漏需外部上拉，推挽可直驱。 | ENUM | - | - | Open_Drain / Push_Pull / Open_Collector
L3 | 霍尔效应开关 | Hall_Effect_Switch | 技术参数(Tech Specs) | 静态工作电流 | supply_current_ua | [中价值/易采集] 待机/静态电流，电池供电场景中影响续航。 | DOUBLE | 1 | µA | > 0
L3 | 导航/操纵杆开关 | Navigation_Joystick_Switch | 技术参数(Tech Specs) | 轴数 | axis_count | [高价值/易采集] 可独立运动的维度数：1轴单向摆动，2轴XY平面，3轴含旋转；决定位置信息维度。 | INT | 0 | - | 2003-01-02
L3 | 导航/操纵杆开关 | Navigation_Joystick_Switch | 技术参数(Tech Specs) | 定向功能 | direction_function | [高价值/易采集] 支持的方向组合；4_Way_Center_Push可用于菜单导航；Continuous_Analog用于精密控制。 | ENUM | - | - | 2_Way / 4_Way / 4_Way_Center_Push / 8_Way / Continuous_Analog
L3 | 导航/操纵杆开关 | Navigation_Joystick_Switch | 技术参数(Tech Specs) | 输出类型 | output_type | [高价值/易采集] 霍尔效应模拟输出精度高、无接触磨损；机械接触适合简单数字控制。 | ENUM | - | - | Analog_Hall_Effect / Mechanical_Contact / Digital_Encoder
L3 | 导航/操纵杆开关 | Navigation_Joystick_Switch | 技术参数(Tech Specs) | 操纵杆形式 | actuator_style | [高价值/易采集] 手柄外形决定人机工程适配：拇指杆用于手持设备，桨形/城堡形用于工业面板。 | ENUM | - | - | Lever / Thumbstick / Paddle / Castle / T_Bar
L3 | 导航/操纵杆开关 | Navigation_Joystick_Switch | 技术参数(Tech Specs) | 供电电压 | supply_voltage_v | [高价值/易采集] 霍尔效应型有源供电需求，影响系统电源设计；机械接触型无需供电填NULL。 | DOUBLE | 1 | V | > 0; NULL（机械接触型）